## 软件接口定义表
接口类型 | 接口名称 | 信号描述 | 信号归属模块 | map地址 | 信号方向 | 信号长度 | 正向测试值 | 关联信号 | 关联属性
UInt8 | Rte_Read_KQC2_HP_TMS_Bpump_ActSpeed_Bpump_ActSpeed | Bpump_ActSpeed | KQC2_HP_TMS |  | IN | 8 | 255 | J2-03 LIN1_CLM2_ExternalTemperature_C | LIN
UInt8 | Rte_Read_KQC2_HP_TMS_Bpump_Volt_Bpump_Volt | Bpump_Volt | KQC2_HP_TMS |  | IN | 4 | 15 | J2-03 LIN1_IHU_PSRFCmd | LIN
Boolean | Rte_Read_KQC2_HP_TMS_Bpump_Temp_Bpump_Temp | Bpump_Temp | KQC2_HP_TMS |  | IN | 1 | 0 | J2-07 右后门状态开关 | HWA
Boolean | Rte_Write_AppSwcTMS_VTMS_HVCH_Enable_VTMS_HVCH_Enable | VTMS_HVCH_Enable | AppSwcTMS |  | OUT | 1 | 1 | 开关输入保留6 | HWA
UInt8 | Rte_Write_SPHU_VeOUT_SPHU_SeatHeatLevelsFR_sig_VeOUT_SPHU_SeatHeatLevelsFR_sig | VeOUT_SPHU_SeatHeatLevelsFR_sig | SPHU |  | OUT | 2 | 3 | SUPP_CAN_0x128_LongitudinalAccelerationSigValid | CAN
UInt8 | Rte_Write_KQC2_HP_TMS_VeLIN3_Mpump_RPMTarget_VeLIN3_Mpump_RPMTarget | VeLIN3_Mpump_RPMTarget | KQC2_HP_TMS |  | OUT | 2 | 3 | Bpump_ActSpeed | APP